## lab data
Eel/stick | length | Weight | Dia | Flow Rate | Freq | Beams | Samples | Res | Rec gain | Focus | Range
No | cm | g | mm | m/s |  |  |  | nm | db | m | m
Stick 1 | 31.75 |  |  | 0.76 | 1.1 | 96 | 623 | 5.8 | 11 | 5.71 | 2.8-6.83
Stick 1 | 31.75 |  |  | 0.53 | 1.1 | 96 | 537 | 5.8 | 11 | 5.71 | 2.8-6.27
Eel 1 | 34 | 68 | 24 | 0.76 | 1.1 | 96 | 537 | 5.8 | 11 | 5.71 | 2.8-6.70
Eel 1 | 34 | 68 | 24 | 0.53 | 1.1 | 96 | 482 | 7.3 | 10 | 5.68 | 2.8-6.70
Eel 2 | 33.5 | 52.7 | 20 | 0.76 | 1.1 | 96 | 482 | 7.3 | 10 | 5.68 | 2.8-6.70
Eel 2 | 33.5 | 52.7 | 20 | 0.76 | 1.1 | 96 | 482 | 7.3 | 10 | 5.68 | 2.8-6.70
Eel 2 | 33.5 | 56 | 21 | 0.53 | 1.1 | 96 | 482 | 7.3 | 10 | 5.68 | 2.8-6.70
Eel 3 | 33 | 56 | 21 | 0.76 | 1.1 | 96 | 482 | 7.3 | 10 | 5.68 | 2.8-6.70
Eel 3 | 33 | 56 | 21 | 0.53 | 1.1 | 96 | 482 | 7.3 | 10 | 5.68 | 2.8-6.70
Eel 4 | 35 | 60.6 | 20 | 0.76 | 1.1 | 96 | 482 | 7.3 | 10 | 5.68 | 2.8-6.70
Eel 4 | 35 | 60.6 | 20 | 0.53 | 1.1 | 96 | 482 | 7.3 | 10 | 5.68 | 2.8-6.70

## field eel
Filename | Quality | thr_ints | thr_obj | # images | minrange/m | maxrange/m | framerate | samples | resolution/mm | focus/m | beam# | Freq/MHz
2015-09-18_040000_Raw_12675_12775.aris | 1 | 30 | *0.8 | 33 | 2.02 | 18.18 | 12.8 | 1818 | 8.7 | 10.32 | 48 | 1.1
2015-06-08_134125_Raw_2350_2638.aris | 1 | 40 | *1 | 29 | 0.6815 | 20.1238 | 5.745 | 1277 | 14.5 | 8.36 | 96 | 1.1
2015-06-08_134125_Raw_1600_1700.aris | 1 | 70/50 | *1 | 27 | 0.6815 | 20.1238 | 5.745 | 1277 | 14.5 | 8.36 | 96 | 1.1
2015-06-08_151537_Raw_1_100.aris | 1 | 40 | *1 | 27 | 3.0015 | 18.1177 | 6.4508 | 695 | 21.8 | 11.08 | 96 | 1.1
2015-09-17_174127_Raw_3300_3350_eel_76cm | 1 | 40 | *1 | 17 | 1.9807 | 17.7886 | 12.7939 | 1817 | 8.7 | 10.75 | 48 | 1.1
2015-09-18_110000_Raw_8400_8500.aris | 1 | 40 | *1 | 17 | 1.9822 | 17.7987 | 9.3751 | 1818 | 8.7 | 10.32 | 48 | 1.1
2015-06-08_151537_Raw_1100_1450.aris | 1 | 30 | *0.5 | 16 | 3.0015 | 18.1177 | 6.4508 | 695 | 21.8 | 11.08 | 96 | 1.1
2015-06-08_151537_Raw_675_900.aris | 1 | 40 | *1 | 9 | 3.0015 | 18.1177 | 6.4508 | 695 | 21.8 | 11.08 | 96 | 1.1
2015-06-07_120039_Raw_192_394.aris | 2 | 20 | *1 | 41 | 0.69 | 20.18 | 5.8 | 1273 | 14.5 | 10.88 | 96 | 1.1
2015-09-17_174127_Raw_5025_5125.aris | 2 | 30 | *1 | 34 | 2.02 | 18.19 | 12.8 | 1817 | 8.7 | 10.75 | 48 | 1.1
2015-06-08_134951_Raw_160_260.aris | 2 | 20 | *1 | 27 | 0.6815 | 35.1103 | 3.3449 | 1484 | 23.2 | 18.64 | 96 | 1.1
2015-09-18_110000_Raw_10425_10495_eel_91cm | 2 | 40 | *2 | 18 | 1.9822 | 17.7987 | 9.3751 | 1818 | 8.7 | 10.32 | 48 | 1.1
2015-06-08_135330_Raw_130_230.aris | 2 | 20 | *1 | 6 | 0.6815 | 35.1103 | 6.6899 | 1484 | 23.2 | 18.64 | 48 | 1.1
2015-09-18_120752_Raw_2125_2225.aris | 3 | 30 | *1 | 31 | 2.01 | 12.09 | 7.9 | 1134 | 8.7 | 7.63 | 96 | 1.1
2015-09-17_162420_Raw_6575_6675.aris | 3 | 20 | *1 | 27 | 2.01 | 18.13 | 12.8 | 1812 | 8.7 | 10.97 | 48 | 1.1
2015-06-09_113400_Raw_2439_2687.aris | 3 | 50 | *1 | 19 | 4.93 | 19.61 | 6 | 804 | 17.4 | 12.17 | 96 | 1.1
2015-09-18_113235_Raw_9935-10035.aris | 3 | 40 | *1 | 19 | 2.01 | 12.09 | 9.5 | 1134 | 8.7 | 8.63 | 96 | 1.1
2015-09-18_113235_Raw_5225_5300.aris | 3 | 40 | *1 | 15 | 1.9727 | 11.8385 | 9.5333 | 1134 | 8.7 | 8.63 | 96 | 1.1
2015-09-19_094652_fixed_Raw_1091_1190.aris (like stick) | 3 | 20 | *1 | 15 | 8.08 | 36.28 | 6.4 | 3176 | 8.7 | 22.35 | 48 | 1.1
2015-09-18_144208_Raw_4320_4420.aris | 3 | 30 | *1 | 14 | 1.01 | 10.07 | 11.4 | 1019 | 8.7 | 5.87 | 96 | 1.1
2015-09-18_010000_Raw_4675_4775.aris (like pipe) | 3 | 30 | *2 | 13 | 2.02 | 18.18 | 12.8 | 1818 | 8.7 | 10.32 | 48 | 1.1
2015-09-18 _115942 (2)_Raw_1650_1750.aris | 3 | 30 | *1 | 9 | 2.01 | 11.97 | 8.6 | 1120 | 8.7 | 7.63 | 96 | 1.1
2015-09-18_164555_Raw_425_525.aris | 3 | 30 | *1 | 6 | 2.01 | 30.23 | 3.8 | 3172 | 8.7 | 20.9 | 96 | 1.1
2015-09-18_164555_Raw_600_700.aris | 3 | 15 | *0.5 | 6 | 2.01 | 30.23 | 3.8 | 3172 | 8.7 | 20.9 | 96 | 1.1
2015-09-18_124356_Raw_2250_2350.aris | 3 | 30 | *1 | 5 | 2.01 | 16.12 | 7.2 | 1587 | 8.7 | 9.76 | 96 | 1.1
|  |  | grade 1-3: | 480
|  |  | grade 1 | 175
|  |  | grade 1-2 | 301 | 13 clips

## field sticks and pipes
Filename | thr_ints | thr_obj | extracted images | minrange | maxrange | framerate | samples | resolution | focus | beamnum | Freq/MHz
2015-09-18_124356_Raw_7250_7350.aris | 40 | *1 | 31 | 2.01 | 16.12 | 7.2 | 1587 | 8.7 | 9.76 | 96 | 1.1
2015-09-18_124356_Raw_9550_9650.aris | 30 | *2 | 25 | 2.01 | 16.12 | 7.2 | 1587 | 8.7 | 9.76 | 96 | 1.1
2015-09-18_110000_Raw_3840_3900.aris | 20 | *1 | 25 | 1.9822 | 17.7987 | 9.3751 | 1818 | 8.7 | 10.32 | 48 | 1.1
2015-09-18_110000_Raw_5600_5700.aris | 30 | *1 | 24 | 1.9822 | 17.7987 | 9.3751 | 1818 | 8.7 | 10.32 | 48 | 1.1
2015-09-18_124356_Raw_7425_7525.aris | 40 | *1 | 14 | 2.01 | 16.12 | 7.2 | 1587 | 8.7 | 9.76 | 96 | 1.1
2015-09-18_124356_raw_10735_10835.aris | 30 | *2 | 13 | 2.01 | 16.12 | 7.2 | 1587 | 8.7 | 9.76 | 96 | 1.1
2015-09-18_124356_Raw_2825_2880_stick_130cm | 40 | *1 | 12 | 1.9727 | 15.7796 | 7.1728 | 1587 | 8.7 | 9.76 | 96 | 1.1
2015-09-18_124356_Raw_4925_5025.aris | 20 | *1 | 12 | 2.01 | 16.12 | 7.2 | 1587 | 8.7 | 9.76 | 96 | 1.1
2015-09-18_113235_Raw_10900_11000_PVC_1m.aris |  |  | 11 | 1.9727 | 11.8385 | 9.5333 | 1134 | 8.7 | 8.63 | 96 | 1.1
2015-09-18_124356_Raw_8528_8614.aris | 20 | *1 | 8 | 2.01 | 16.12 | 7.2 | 1587 | 8.7 | 9.76 | 96 | 1.1
2015-09-18_145536_Raw_900_1000.aris | 30 | *1 | 30 | 2.01 | 15.12 | 7.7 | 1473 | 8.7 | 10.53 | 96 | 1.1
2015-09-18_145536_Raw_1450_1550.aris | 30 | *1 | 6 | 2.01 | 15.12 | 7.7 | 1473 | 8.7 | 10.53 | 96 | 1.1
2015-09-18_145536_Raw_1850_1950.aris | 30 | *1 | 8 | 2.01 | 15.12 | 7.7 | 1473 | 8.7 | 10.53 | 96 | 1.1
2015-09-18_145536_Raw_3230_3330.aris | 30 | *1 | 11 | 2.01 | 15.12 | 7.7 | 1473 | 8.7 | 10.53 | 96 | 1.1
2015-09-18_113235_Raw_1680_1780.aris | 30 | *1 | 22 | 2.01 | 12.09 | 9.5 | 1134 | 8.7 | 8.63 | 96 | 1.1
|  | TOTAL: | 252